## 汽车芯片分类11大类
附件7：汽车芯片产品分类表
序号 | 汽车芯片11大类 |  | 汽车芯片细分类别 61小类 | 说明
1 | 控制类芯片 | Microcontroller&Microprocessor | MCU芯片 | Microcontroller；各类车用专用控制芯片（发动机专用芯片、IVI专用芯片、仪表芯片等）
2 |  |  | DSP芯片 | Digital Signal Processor
3 |  |  | MPU芯片 | Microprocessor
4 | 存储类芯片 | Memory | DRAM芯片 | DRAM
5 |  |  | SRAM芯片 | SRAM
6 |  |  | NOR FLASH芯片 | NOR FLASH
7 |  |  | NAND FLASH芯片 | NAND FLASH
8 |  |  | EEPROM芯片 | EEPROM
9 |  |  | eMMC芯片 | eMMC
10 | 计算类芯片 | High performance computing IC | GPU计算芯片 | Computing GPU
11 |  |  | ASIC计算芯片 | Computing ASIC (TPU, DPU, NPU, AI chip, etc.)
12 |  |  | CPU计算芯片 | Central Processing Unit
13 |  |  | 其他SoC芯片 | System on Chip
14 |  |  | FPGA计算芯片 | Computing FPGA
15 | 信息安全类芯片 | Security ICs / Authentication ICs | T-Box安全芯片 | T-box security
16 |  |  | V2X安全芯片 | V2X security
17 |  |  | eSIM安全芯片 | eSIM
18 |  |  | ESAM安全芯片 | ESAM
19 | 驱动类芯片 | Driver/switch | 高低边驱动芯片 | High-side/Low-side switch
20 |  |  | 桥驱动芯片 | Bridge driver (full-, half, 3-phase-, H-, etc)
21 |  |  | 预驱动芯片 | Pre driver(Gate driver, MOSFET driver, IGBT driver, etc.)
22 |  |  | 其他驱动 | 继电器驱动relay driver，电机驱动motor driver，触摸屏驱动touch screen driver，阀驱动valve driver，爆破驱动squib driver等
23 |  |  | LED驱动芯片 | LED driver
24 |  |  | 显示驱动芯片 | Display driver
25 | 电源类芯片 | Supply and power IC | LDO芯片 | Voltage regulator
26 |  |  | DCDC芯片 | DC-DC supply
27 |  |  | PMIC芯片 | PMIC/PMU
28 |  |  | SBC芯片 | System Basis Chip
29 |  |  | 电芯管理芯片 | Battery Cell Management Unit(CMU), e.g. charger, meter, monitor, protector, balancer，wireless charger
30 |  |  | 其他电源芯片 | ACDC，电压参考voltage reference，电压监控voltage supervisor，sequencer
31 | 通信类芯片 | Interface and wireless connectivity | CAN PHY | CAN transceiver
32 |  |  | CANFD PHY | CANFD transceiver
33 |  |  | LIN PHY | LIN transceiver
34 |  |  | ETH PHY | Ethernet transceiver
35 |  |  | ETH SWITCH | Ethernet switch
36 |  |  | 射频芯片 | RF chip
37 |  |  | 蓝牙芯片 | Bluetooth chip
38 |  |  | Wi-Fi芯片 | Wi-Fi chip
39 |  |  | 基带芯片 | Baseband chip
40 |  |  | 导航芯片 | GPS/GLONASS/COMPASS LNA
41 |  |  | UWB芯片 | Ultra wide-band chip
42 |  |  | 其他接口芯片 | Interface(USB, PCI, SPI etc)
43 | 模拟类芯片 | Analog IC | 运算放大器 | Operation amplifier
44 |  |  | 比较器COMP | Comparator
45 |  |  | 数模/模数转换芯片 | A-D/D-A converter/Data converter
46 |  |  | 音视频/感知用模拟芯片 | Application specific analog circuits, e.g. Audio/Video/sensing...
47 | 功率类芯片 | Discretes | IGBT | IGBT
48 |  |  | MOSFET | MOSFET
49 |  |  | 二极管 | Diodes
50 |  |  | BJT | Transistor (NPN, PNP, etc.)
51 | 传感器类芯片 | Sensor | 磁传感器 | Measuring any kind of magnetic field
52 |  |  | 光电传感器 | Light Sensors
53 |  |  | 压力传感器 | Pressure sensor
54 |  |  | 温度传感器 | Temperature in gases, liquids or solids
55 |  |  | 惯性传感器 | Acceleration, gyroscope, yaw rate or spin rate
56 |  |  | 激光雷达传感器 | Lidar sensor
57 |  |  | 毫米波雷达传感器 | mmWave radar sensor
58 |  |  | 图像传感器 | Image sensor
59 |  |  | 红外传感器 | IR sensor
60 |  |  | 超声波雷达传感器 | Ultrasonic radar sensor
61 | 其他 | 其他 | 其他 | e.g.Logic gate, Clock&Timing, Counter ICs. other semiconductors...